## Sheet1
南極40cm望遠鏡重心位置計算機
Antarctica 40cm Telescope The Center of Gravity Calculator
部品の重さ、位置を入力し、B列のチェックを入れる(文字は何でもOK)
座標は表の下、もしくは「座標原点」を参照
重心位置がX,Y,Zともに0になるようにバランスウエイトを調整する
|  | 鏡筒の重さ(kg) |  |  | 鏡筒の重心位置(m)
[5 empty] | X | Y | Z
|  | 100.4901 |  |  | 0.0092546 | -0.0062693 | 0.0040243 | 0.93 | -0.63 | 0.4044
| 部品名 | 重さ(kg) |  |  | 部品の重心位置(m) |  |  | モーメント(kg*m)
[5 empty] | X | Y | Z | X | Y | Z
● | トップリング | 9 |  | 実測 | 0 | 0 | 0.745 | 0 | 0 | 6.705
● | トラス(8本+1本の合計) | 4.5 | 4.5 | 実測 | 0 | 0 | 0.38 | 0 | 0 | 1.71
● | 主鏡 | 16.5784 | 16.5784 | 推定 | 0 | 0 | -0.01 | 0 | 0 | -0.16578
● | 主鏡セル | 18.96 | 18.96 | 推定 | 0 | 0 | -0.026 | 0 | 0 | -0.49296
● | FS60C(6*30含む) | 2 | 2 | 実測 | 0.32 | -0.22 | -0.07 | 0.64 | -0.44 | -0.14
● | ファインダー脚上側 | 0.5 | 0.5 | 実測 | 0.29 | -0.19 | 0.027 | 0.145 | -0.095 | 0.0135
● | ファインダー脚下側 | 0.5 | 0.5 | 実測 | 0.29 | -0.19 | -0.073 | 0.145 | -0.095 | -0.0365
● | 接眼部 | 1 | 1 | 実測 | 0 | 0 | -0.068 | 0 | 0 | -0.068
● | バッフル | 0.5 |  | 推定 | 0 | 0 | 0.12 | 0 | 0 | 0.06
● | DIMMの足(8本の合計) | 1.92 | 1.92 | 推定 | 0 | 0 | 0.848 | 0 | 0 | 1.6282
| DIMM板(含プリズム) | 4.09 |  | 推定 | 0 | 0 | 0.943
| ハルトマン板 | 1.56 |  | 推定 | 0 | 0 | 0.938
| ビデオカメラ（含アダプタ) | 0.3 |  | 推定 | 0 | 0 | -0.15
| デジタル一眼(含アダプタ) | 1 |  | 推定 | 0 | 0 | -0.15
| ST-7(含アダプタ) | 2.5 |  | 推定 | 0 | 0 | -0.15
| TONIC2 | 26 |  | ？ | 0 | 0 | -0.2
| AirC | 37 | 35 | ？ | 0 | 0 | -0.3
| トップリングウェイト | 1.1639 |  |  | 0 | 0 | 0.848
| ファインダーウェイト | 2.3278
● | ボトムウェイト(大)A | 14.9477 | 14.9477 | 推定 | 0 | 0 | -0.375 | 0 | 0 | -5.6054
| ボトムウェイト(大)B | 14.9477 |  | 推定 | 0 | 0 | -0.275
| ボトムウェイト(小) | 7.4738 |  | 推定 | 0 | 0 | -0.2
● | ボトムウェイト(小) | 7.47 |  | 推定 | 0 | 0 | -0.3 | 0 | 0 | -2.241
● | ボトムウェイトシャフト | 4.584 | 4.584 | 推定 | 0 | 0 | -0.21 | 0 | 0 | -0.96263
| 今のウェイト | 14 |  | 実測 | 0 | 0 | -0.42
| 適当な重り | 16 |  | 推定 | 0 | 0 | -0.42